## Suggested Timing
RPM
Load |  | 0 | 10 | 20 | 30 | 40 | 50 | 60 | 70 | 80 | 90 | 100 | 120 | 140 | 160 | 180 | 200 | 220 | 240 | 260 | 280 | 300
| 0 | 5 | 5 | 5 | 5 | 5 | 0.45455 | -0.45455 | -1.3636 | -2.2727 | -3.1818 | -4.0909 | -5.9091 | -7.7273 | -9.5455 | -10 | -10 | -10 | -10 | -10 | -10 | -10
| 500 | 5 | 5 | 5 | 5 | 5 | 0.45455 | -0.45455 | -1.3636 | -2.2727 | -3.1818 | -4.0909 | -5.9091 | -7.7273 | -9.5455 | -10 | -10 | -10 | -10 | -10 | -10 | -10
| 750 | 5 | 5 | 5 | 5 | 5 | 0.45455 | -0.45455 | -1.3636 | -2.2727 | -3.1818 | -4.0909 | -5.9091 | -7.7273 | -9.5455 | -10 | -10 | -10 | -10 | -10 | -10 | -10
| 1000 | 5 | 5 | 5 | 5 | 5 | 0.45455 | -0.45455 | -1.3636 | -2.2727 | -3.1818 | -4.0909 | -5.9091 | -7.7273 | -9.5455 | -10 | -10 | -10 | -10 | -10 | -10 | -10
| 1250 | 10.5001 | 10.5001 | 10.5001 | 10.5001 | 10.5001 | 5.9546 | 5.0455 | 4.1364 | 3.2273 | 2.3182 | 1.4092 | -0.40902 | -2.2272 | -4.0454 | -5.8636 | -7.6818 | -9.4999 | -10 | -10 | -10 | -10
| 1500 | 11.6001 | 11.6001 | 11.6001 | 11.6001 | 11.6001 | 7.0546 | 6.1455 | 5.2364 | 4.3274 | 3.4183 | 2.5092 | 0.69099 | -1.1272 | -2.9454 | -4.7636 | -6.5817 | -8.3999 | -10 | -10 | -10 | -10
| 1750 | 12.7001 | 12.7001 | 12.7001 | 12.7001 | 12.7001 | 8.1546 | 7.2455 | 6.3365 | 5.4274 | 4.5183 | 3.6092 | 1.791 | -0.02718 | -1.8454 | -3.6635 | -5.4817 | -7.2999 | -9.1181 | -10 | -10 | -10
| 2000 | 13.8001 | 13.8001 | 13.8001 | 13.8001 | 13.8001 | 9.2547 | 8.3456 | 7.4365 | 6.5274 | 5.6183 | 4.7092 | 2.891 | 1.0728 | -0.74535 | -2.5635 | -4.3817 | -6.1999 | -8.0181 | -9.8363 | -10 | -10
| 2500 | 16.0001 | 16.0001 | 16.0001 | 16.0001 | 16.0001 | 11.4547 | 10.5456 | 9.6365 | 8.7274 | 7.8183 | 6.9092 | 5.091 | 3.2729 | 1.4547 | -0.3635 | -2.1817 | -3.9999 | -5.818 | -7.6362 | -9.4544 | -10
| 3000 | 18.2002 | 18.2002 | 18.2002 | 18.2002 | 18.2002 | 13.6547 | 12.7456 | 11.8365 | 10.9274 | 10.0183 | 9.1092 | 7.2911 | 5.4729 | 3.6547 | 1.8365 | 0.01834 | -1.7998 | -3.618 | -5.4362 | -7.2544 | -9.0726
| 3500 | 20.4002 | 20.4002 | 20.4002 | 20.4002 | 20.4002 | 15.8547 | 14.9456 | 14.0365 | 13.1275 | 12.2184 | 11.3093 | 9.4911 | 7.6729 | 5.8547 | 4.0365 | 2.2184 | 0.40018 | -1.418 | -3.2362 | -5.0544 | -6.8725
| 4000 | 22.6002 | 22.6002 | 22.6002 | 22.6002 | 22.6002 | 18.0548 | 17.1457 | 16.2366 | 15.3275 | 14.4184 | 13.5093 | 11.6911 | 9.8729 | 8.0548 | 6.2366 | 4.4184 | 2.6002 | 0.78203 | -1.0362 | -2.8543 | -4.6725
| 4500 | 24.8002 | 24.8002 | 24.8002 | 24.8002 | 24.8002 | 20.2548 | 19.3457 | 18.4366 | 17.5275 | 16.6184 | 15.7093 | 13.8911 | 12.073 | 10.2548 | 8.4366 | 6.6184 | 4.8002 | 2.9821 | 1.1639 | -0.65431 | -2.4725
| 5000 | 27.0003 | 27.0003 | 27.0003 | 27.0003 | 27.0003 | 22.4548 | 21.5457 | 20.6366 | 19.7275 | 18.8184 | 17.9094 | 16.0912 | 14.273 | 12.4548 | 10.6366 | 8.8184 | 7.0003 | 5.1821 | 3.3639 | 1.5457 | -0.27246
| 5500 | 29.2003 | 29.2003 | 29.2003 | 29.2003 | 29.2003 | 24.6548 | 23.7457 | 22.8367 | 21.9276 | 21.0185 | 20.1094 | 18.2912 | 16.473 | 14.6548 | 12.8367 | 11.0185 | 9.2003 | 7.3821 | 5.5639 | 3.7457 | 1.9276
| 6000 | 31.4003 | 31.4003 | 31.4003 | 31.4003 | 31.4003 | 26.8549 | 25.9458 | 25.0367 | 24.1276 | 23.2185 | 22.3094 | 20.4912 | 18.673 | 16.8549 | 15.0367 | 13.2185 | 11.4003 | 9.5821 | 7.764 | 5.9458 | 4.1276
| 6500 | 33.6003 | 33.6003 | 33.6003 | 33.6003 | 33.6003 | 29.0549 | 28.1458 | 27.2367 | 26.3276 | 25.4185 | 24.5094 | 22.6913 | 20.8731 | 19.0549 | 17.2367 | 15.4185 | 13.6003 | 11.7822 | 9.964 | 8.1458 | 6.3276
| 7000 | 35.8004 | 35.8004 | 35.8004 | 35.8004 | 35.8004 | 31.2549 | 30.3458 | 29.4367 | 28.5276 | 27.6186 | 26.7095 | 24.8913 | 23.0731 | 21.2549 | 19.4367 | 17.6186 | 15.8004 | 13.9822 | 12.164 | 10.3458 | 8.5276
| 7500 | 35.8004 | 35.8004 | 35.8004 | 35.8004 | 35.8004 | 31.2549 | 30.3458 | 29.4367 | 28.5276 | 27.6186 | 26.7095 | 24.8913 | 23.0731 | 21.2549 | 19.4367 | 17.6186 | 15.8004 | 13.9822 | 12.164 | 10.3458 | 8.5276
| 11000 | 35.8004 | 35.8004 | 35.8004 | 35.8004 | 35.8004 | 31.2549 | 30.3458 | 29.4367 | 28.5276 | 27.6186 | 26.7095 | 24.8913 | 23.0731 | 21.2549 | 19.4367 | 17.6186 | 15.8004 | 13.9822 | 12.164 | 10.3458 | 8.5276
AKI | 91

## Comparison
RPM
Load |  | 0 | 10 | 20 | 30 | 40 | 50 | 60 | 70 | 80 | 90 | 100 | 120 | 140 | 160 | 180 | 200 | 220 | 240 | 260 | 280 | 300
| 0 | 5 | 5 | 5 | 5 | 5 | 10 | 15 | 15 | 12 | 6 | 3 | -1 | -4 | -7 | -10 | -10 | -10 | -10 | -10 | -10 | -10
| 500 | 5 | 5 | 5 | 5 | 5 | 10 | 15 | 15 | 12 | 6 | 3 | -1 | -4 | -7 | -10 | -10 | -10 | -10 | -10 | -10 | -10
| 750 | 5 | 5 | 5 | 5 | 5 | 10 | 15 | 15 | 12 | 6 | 3 | -1 | -4 | -7 | -10 | -10 | -10 | -10 | -10 | -10 | -10
| 1000 | 5 | 5 | 5 | 5 | 5 | 10 | 15 | 15 | 13 | 7 | 5 | 1 | -2 | -5 | -8 | -10 | -10 | -10 | -10 | -10 | -10
| 1250 | 10 | 10 | 10 | 10 | 10 | 15 | 17 | 20 | 16 | 12 | 9 | 6 | 3 | 0 | -3 | -6 | -9 | -10 | -10 | -10 | -10
| 1500 | 15 | 15 | 15 | 15 | 15 | 17 | 21 | 21 | 19 | 17 | 13 | 8 | 5 | 2 | -1 | -4 | -7 | -10 | -10 | -10 | -10
| 1750 | 23 | 23 | 23 | 23 | 23 | 23 | 26 | 26 | 22 | 19 | 15 | 10 | 6 | 4 | 1 | -2 | -5 | -8 | -10 | -10 | -10
| 2000 | 30 | 30 | 30 | 30 | 30 | 30 | 30 | 28 | 25 | 22 | 18 | 12 | 8 | 6 | 3 | 0 | -3 | -6 | -9 | -9 | -9
| 2500 | 35 | 35 | 35 | 35 | 35 | 32 | 30 | 28 | 27 | 24 | 22 | 17 | 11 | 7 | 3 | 0 | -2 | -5 | -8 | -8 | -8
| 3000 | 35 | 35 | 35 | 35 | 35 | 32 | 30 | 29 | 28 | 26 | 24 | 19 | 15 | 9 | 7 | 3 | 0 | -3 | -6 | -6 | -6
| 3500 | 35 | 35 | 35 | 35 | 35 | 32 | 31 | 30 | 28 | 26 | 24 | 20 | 16 | 12 | 9 | 6 | 4 | 1 | -2 | -2 | -2
| 4000 | 35 | 35 | 35 | 35 | 35 | 32 | 31 | 30 | 28 | 26 | 23 | 21 | 18 | 14 | 10 | 7 | 4 | 1 | -2 | -2 | -2
| 4500 | 35 | 35 | 35 | 35 | 35 | 32 | 31 | 30 | 28 | 26 | 23 | 21 | 18 | 14 | 12 | 9 | 5 | 2 | -1 | -1 | -1
| 5000 | 35 | 35 | 35 | 35 | 35 | 32 | 31 | 30 | 28 | 26 | 23 | 21 | 18 | 15 | 12 | 9 | 5 | 2 | -1 | -1 | -1
| 5500 | 35 | 35 | 35 | 35 | 35 | 32 | 32 | 31 | 29 | 27 | 24 | 21 | 19 | 16 | 12 | 9 | 6 | 3 | 0 | 0 | 0
| 6000 | 35 | 35 | 35 | 35 | 35 | 34 | 32 | 31 | 30 | 28 | 25 | 22 | 20 | 17 | 15 | 12 | 9 | 6 | 3 | 3 | 3
| 6500 | 38 | 38 | 38 | 38 | 38 | 37 | 35 | 34 | 34 | 32 | 27 | 24 | 21 | 18 | 16 | 13 | 10 | 7 | 4 | 4 | 4
| 7000 | 38 | 38 | 38 | 38 | 38 | 37 | 36 | 35 | 35 | 33 | 32 | 29 | 25 | 21 | 18 | 15 | 12 | 9 | 6 | 6 | 6
| 7500 | 38 | 38 | 38 | 38 | 38 | 37 | 36 | 35 | 35 | 33 | 32 | 29 | 25 | 21 | 18 | 15 | 12 | 9 | 6 | 6 | 6
| 11000 | 38 | 38 | 38 | 38 | 38 | 37 | 36 | 35 | 35 | 33 | 32 | 29 | 25 | 21 | 18 | 15 | 12 | 9 | 6 | 6 | 6

## Difference
RPM
Load |  | 0 | 10 | 20 | 30 | 40 | 50 | 60 | 70 | 80 | 90 | 100 | 120 | 140 | 160 | 180 | 200 | 220 | 240 | 260 | 280 | 300
| 0 | 0 | 0 | 0 | 0 | 0 | -9.5455 | -15.4545 | -16.3636 | -14.2727 | -9.1818 | -7.0909 | -4.9091 | -3.7273 | -2.5455 | 0 | 0 | 0 | 0 | 0 | 0 | 0
| 500 | 0 | 0 | 0 | 0 | 0 | -9.5455 | -15.4545 | -16.3636 | -14.2727 | -9.1818 | -7.0909 | -4.9091 | -3.7273 | -2.5455 | 0 | 0 | 0 | 0 | 0 | 0 | 0
| 750 | 0 | 0 | 0 | 0 | 0 | -9.5455 | -15.4545 | -16.3636 | -14.2727 | -9.1818 | -7.0909 | -4.9091 | -3.7273 | -2.5455 | 0 | 0 | 0 | 0 | 0 | 0 | 0
| 1000 | 0 | 0 | 0 | 0 | 0 | -9.5455 | -15.4545 | -16.3636 | -15.2727 | -10.1818 | -9.0909 | -6.9091 | -5.7273 | -4.5455 | -2 | 0 | 0 | 0 | 0 | 0 | 0
| 1250 | 0.50007 | 0.50007 | 0.50007 | 0.50007 | 0.50007 | -9.0454 | -11.9545 | -15.8636 | -12.7727 | -9.6818 | -7.5908 | -6.409 | -5.2272 | -4.0454 | -2.8636 | -1.6818 | -0.49993 | 0 | 0 | 0 | 0
| 1500 | -3.3999 | -3.3999 | -3.3999 | -3.3999 | -3.3999 | -9.9454 | -14.8545 | -15.7636 | -14.6726 | -13.5817 | -10.4908 | -7.309 | -6.1272 | -4.9454 | -3.7636 | -2.5817 | -1.3999 | 0 | 0 | 0 | 0
| 1750 | -10.2999 | -10.2999 | -10.2999 | -10.2999 | -10.2999 | -14.8454 | -18.7545 | -19.6635 | -16.5726 | -14.4817 | -11.3908 | -8.209 | -6.0272 | -5.8454 | -4.6635 | -3.4817 | -2.2999 | -1.1181 | 0 | 0 | 0
| 2000 | -16.1999 | -16.1999 | -16.1999 | -16.1999 | -16.1999 | -20.7453 | -21.6544 | -20.5635 | -18.4726 | -16.3817 | -13.2908 | -9.109 | -6.9272 | -6.7453 | -5.5635 | -4.3817 | -3.1999 | -2.0181 | -0.83626 | -1 | -1
| 2500 | -18.9999 | -18.9999 | -18.9999 | -18.9999 | -18.9999 | -20.5453 | -19.4544 | -18.3635 | -18.2726 | -16.1817 | -15.0908 | -11.909 | -7.7271 | -5.5453 | -3.3635 | -2.1817 | -1.9999 | -0.81805 | 0.36377 | -1.4544 | -2
| 3000 | -16.7998 | -16.7998 | -16.7998 | -16.7998 | -16.7998 | -18.3453 | -17.2544 | -17.1635 | -17.0726 | -15.9817 | -14.8908 | -11.7089 | -9.5271 | -5.3453 | -5.1635 | -2.9817 | -1.7998 | -0.61802 | 0.56379 | -1.2544 | -3.0726
| 3500 | -14.5998 | -14.5998 | -14.5998 | -14.5998 | -14.5998 | -16.1453 | -16.0544 | -15.9635 | -14.8725 | -13.7816 | -12.6907 | -10.5089 | -8.3271 | -6.1453 | -4.9635 | -3.7816 | -3.5998 | -2.418 | -1.2362 | -3.0544 | -4.8725
| 4000 | -12.3998 | -12.3998 | -12.3998 | -12.3998 | -12.3998 | -13.9452 | -13.8543 | -13.7634 | -12.6725 | -11.5816 | -9.4907 | -9.3089 | -8.1271 | -5.9452 | -3.7634 | -2.5816 | -1.3998 | -0.21797 | 0.96385 | -0.85433 | -2.6725
| 4500 | -10.1998 | -10.1998 | -10.1998 | -10.1998 | -10.1998 | -11.7452 | -11.6543 | -11.5634 | -10.4725 | -9.3816 | -7.2907 | -7.1089 | -5.927 | -3.7452 | -3.5634 | -2.3816 | -0.19976 | 0.98206 | 2.1639 | 0.34569 | -1.4725
| 5000 | -7.9997 | -7.9997 | -7.9997 | -7.9997 | -7.9997 | -9.5452 | -9.4543 | -9.3634 | -8.2725 | -7.1816 | -5.0906 | -4.9088 | -3.727 | -2.5452 | -1.3634 | -0.18155 | 2.0003 | 3.1821 | 4.3639 | 2.5457 | 0.72754
| 5500 | -5.7997 | -5.7997 | -5.7997 | -5.7997 | -5.7997 | -7.3452 | -8.2543 | -8.1633 | -7.0724 | -5.9815 | -3.8906 | -2.7088 | -2.527 | -1.3452 | 0.83665 | 2.0185 | 3.2003 | 4.3821 | 5.5639 | 3.7457 | 1.9276
| 6000 | -3.5997 | -3.5997 | -3.5997 | -3.5997 | -3.5997 | -7.1451 | -6.0542 | -5.9633 | -5.8724 | -4.7815 | -2.6906 | -1.5088 | -1.327 | -0.14514 | 0.03668 | 1.2185 | 2.4003 | 3.5821 | 4.764 | 2.9458 | 1.1276
| 6500 | -4.3997 | -4.3997 | -4.3997 | -4.3997 | -4.3997 | -7.9451 | -6.8542 | -6.7633 | -7.6724 | -6.5815 | -2.4906 | -1.3087 | -0.12693 | 1.0549 | 1.2367 | 2.4185 | 3.6003 | 4.7822 | 5.964 | 4.1458 | 2.3276
| 7000 | -2.1996 | -2.1996 | -2.1996 | -2.1996 | -2.1996 | -5.7451 | -5.6542 | -5.5633 | -6.4724 | -5.3814 | -5.2905 | -4.1087 | -1.9269 | 0.25492 | 1.4367 | 2.6186 | 3.8004 | 4.9822 | 6.164 | 4.3458 | 2.5276
| 7500 | -2.1996 | -2.1996 | -2.1996 | -2.1996 | -2.1996 | -5.7451 | -5.6542 | -5.5633 | -6.4724 | -5.3814 | -5.2905 | -4.1087 | -1.9269 | 0.25492 | 1.4367 | 2.6186 | 3.8004 | 4.9822 | 6.164 | 4.3458 | 2.5276
| 11000 | -2.1996 | -2.1996 | -2.1996 | -2.1996 | -2.1996 | -5.7451 | -5.6542 | -5.5633 | -6.4724 | -5.3814 | -5.2905 | -4.1087 | -1.9269 | 0.25492 | 1.4367 | 2.6186 | 3.8004 | 4.9822 | 6.164 | 4.3458 | 2.5276